## Munka1
Szakág | Trade | Rendszercsoport | System groups | Code | Title | Code | Title | Név | Javaslat a szükséges paraméterekre: | Recommendation for required parameters:
Áramellátás | Power Supply | Erőátvitel | Power transmission | Ss_40_15_75 | Sanitary appliance systems | Pr_60_60_08_27 | Electric boilers | Elektromos bojlerek | Gyártó; Gyártási év; Fizikai méret; Névleges teljesítmény; Garancia; Üzemeltető cég/osztály | Manufacturer; Year of manufacture; Physical size; Nominal performance; Warranty; Operating company/department
Áramellátás | Power Supply | Erőátvitel | Power transmission | Ss_70_10_30 | Fossil fuel power generation systems | Pr_60_70_65_34 | Generator sets | Dízel generátor | Gyártó; Gyártási év; Fizikai méret; Névleges teljesítmény; Garancia; Üzemeltető cég/osztály | Manufacturer; Year of manufacture; Physical size; Nominal performance; Warranty; Operating company/department
Áramellátás | Power Supply | Fotovoltaikus rendszerek | Photovoltaic systems | Ss_70_10_70_35 | Grid-connected photovoltaic systems | Pr_20_85_47_47 | Leg supports |  | Anyag, Teherbírás | Material, Load capacity
Áramellátás | Power Supply | Fotovoltaikus rendszerek | Photovoltaic systems | Ss_70_10_70_35 | Grid-connected photovoltaic systems | Pr_20_85_85 | Structural bearings |  | Anyag, Teherbírás | Material, Load capacity
Áramellátás | Power Supply | Fotovoltaikus rendszerek | Photovoltaic systems | Ss_70_10_70_35 | Grid-connected photovoltaic systems | Pr_60_70_65_63 | Photovoltaic modules | Napelem panel | Gyártó; Gyártási év; Típus; Fizikai méret; Névleges teljesítmény; Garancia; Üzemeltető cég/osztály | Manufacturer; Year of manufacture; Type; Physical size; Nominal performance; Warranty; Operating company/department
Áramellátás | Power Supply | Fotovoltaikus rendszerek | Photovoltaic systems | Ss_70_10_70_35 | Grid-connected photovoltaic systems | Pr_65_72_43_42 | Inverters | Interterek | Gyártó; Gyártási év; Fizikai méret; Névleges teljesítmény; Garancia; Üzemeltető cég/osztály | Manufacturer; Year of manufacture; Physical size; Nominal performance; Warranty; Operating company/department
Áramellátás | Power Supply | Földelés és villámvédelem | Grounding and lightning protection | Ss_70_30_25_45 | Lightning protection systems | Pr_65_70_46_27 | Earth rods | Földelés | Anyag; Méret | Material; Size
Áramellátás | Power Supply | Földelés és villámvédelem | Grounding and lightning protection | Ss_70_30_25_45 | Lightning protection systems | Pr_65_70_46 | Lightning protection and earthing components | Villámvédelmi felfogó | Anyag; Méret; Típus | Material; Size; Type
Áramellátás | Power Supply | Erőátvitel | Power transmission | Ss_70_30_35 | High-voltage systems | Pr_60_70_22_22 | Distribution boards | Elosztó berendezések | Elosztószekrény azonosító; Gyártó; Gyártási év; Névleges áramerősség; Zárlati szilárdság; Fizikai méret [mm]; Kültéri/Beltéri; Tulajdonos; Üzemeltető cég/osztály; Garancia | Distribution cabinet identifier; Manufacturer; Year of manufacture; Nominal current; Short-circuit strength; Physical size [mm]; Outdoor/Indoor; Owner; Operating company/department; Warranty
Áramellátás | Power Supply | Transzformátorok | Transformers | Ss_70_30_35 | High-voltage systems | Pr_60_70_36_24 | High-voltage dry-type power transformers | Középfeszültésű száraz transzformátorok | Azonosító; Gyártó; Gyártási év; Típus; Fizikai méret; Névleges teljesítmény; Zárlati szilárdság; Feszültségszint; Garancia; Üzemeltető cég/osztály | Identifier; Manufacturer; Year of manufacture; Type; Physical size; Nominal performance; Short-circuit strength; Voltage level; Warranty; Operating company/department
Áramellátás | Power Supply | Transzformátorok | Transformers | Ss_70_30_35 | High-voltage systems | Pr_60_70_36_30 | High-voltage liquid-immersed power transformers | Középfeszültségű olajszigetelésű transzformátorok | Azonosító; Gyártó; Gyártási év; Típus; Fizikai méret; Névleges teljesítmény; Zárlati szilárdság; Feszültségszint; Garancia; Üzemeltető cég/osztály | Identifier; Manufacturer; Year of manufacture; Type; Physical size; Nominal performance; Short-circuit strength; Voltage level; Warranty; Operating company/department
Áramellátás | Power Supply | Erőátvitel | Power transmission | Ss_70_30_35 | High-voltage systems | Pr_65_70_36 | High-voltage cables | Középfeszültségű kábelek | Létesítés éve; Típus/keresztmetszet; 1. vége; 2. vége; Kivitelező; Élő/Holt; Tulajdonos; Üzemeltető cég/osztály | Year of installation; Type/cross-section; End 1; End 2; Contractor; Live/Dead; Owner; Operating company/department
Áramellátás | Power Supply | Erőátvitel | Power transmission | Ss_70_30_35 | High-voltage systems | Pr_65_72_27 | Electrical protective devices | Elektromos védelmi készülékek | Azonosító; Gyártó; Gyártási év; Típus; Névleges áramerősség; Feszültségszint; Garancia; Üzemeltető cég/osztály; Garancia | Identifier; Manufacturer; Year of manufacture; Type; Nominal current; Voltage level; Warranty; Operating company/department; Warranty
Áramellátás | Power Supply | Kábelrendezés | Cable arrangement | Ss_70_30_35 | High-voltage systems | Pr_60_70_48_66 | Power busbar trunking | Szigetelt gyűjtősínek | Gyártási év; Névleges áramerősség; Feszültségszint; Anyag | Year of manufacture; Nominal current; Voltage level; Material
Áramellátás | Power Supply | Erőátvitel | Power transmission | Ss_70_30_45 | Low-voltage systems | Pr_60_70_22_50 | Master distribution boxes | Főelosztó berendezések | Elosztószekrény azonosító; Gyártó; Gyártási év; Névleges áramerősség; Zárlati szilárdság; Elhelyezési mód: „földbeállított” vagy „álló” vagy „fali”; Fizikai méret [mm]; Kültéri/Beltéri; Maszkolt: i/n; Tulajdonos; Üzemeltető cég/osztály; Garancia | Distribution cabinet identifier; Manufacturer; Year of manufacture; Nominal current; Short-circuit strength; Mounting method: floor mounted / standing / wall mounted; Physical size [mm]; Outdoor/Indoor; Masked: yes/no; Owner; Operating company/department; Warranty
Áramellátás | Power Supply | Erőátvitel | Power transmission | Ss_70_30_45 | Low-voltage systems | Pr_60_70_22_79 | Slave distribution boxes | Alelosztó berendezések | Elosztószekrény azonosító; Gyártó; Gyártási év; Névleges áramerősség; Zárlati szilárdság; Elhelyezési mód: „földbeállított” vagy „álló” vagy „fali”; Fizikai méret [mm]; Kültéri/Beltéri; Maszkolt: i/n; Tulajdonos; Üzemeltető cég/osztály; Garancia | Distribution cabinet identifier; Manufacturer; Year of manufacture; Nominal current; Short-circuit strength; Mounting method: floor mounted / standing / wall mounted; Physical size [mm]; Outdoor/Indoor; Masked: yes/no; Owner; Operating company/department; Warranty
Áramellátás | Power Supply | Kábelrendezés | Cable arrangement | Ss_70_30_45 | Low-voltage systems | Pr_65_70_11 | Cable management and accessories | Kábelvezetés és tartozékok (Védőcső) | Anyag; Típus; Méret; Funkció | Material; Type; Size; Function
Áramellátás | Power Supply | Kábelrendezés | Cable arrangement | Ss_70_30_45 | Low-voltage systems | Pr_65_70_11_17 | Cable trays | Kábel tálcák | Anyag; Típus; Méret; Funkció | Material; Type; Size; Function
Áramellátás | Power Supply | Kábelrendezés | Cable arrangement | Ss_70_30_45 | Low-voltage systems | Pr_65_70_12 | Cable protection products | Kábel védő termékek (Védőcső) | Anyag; Típus; Méret; Funkció | Material; Type; Size; Function
Áramellátás | Power Supply | Erőátvitel | Power transmission | Ss_70_30_45 | Low-voltage systems | Pr_65_72_27 | Electrical protective devices | Elektromos védelmi készülékek | Gyártó; Gyártási év; Névleges áramerősség; Zárlati szilárdság; Beépítési mód (Szerelőlap, kalapsín); Kocsizható (igen/nem); Garancia | Manufacturer; Year of manufacture; Nominal current; Short-circuit strength; Installation method (mounting plate, DIN rail); Wheeled (yes/no); Warranty
Áramellátás | Power Supply | Erőátvitel | Power transmission | Ss_70_30_45 | Low-voltage systems | Pr_65_72_43 | Power conditioning equipment | Áramátalakító berendezések (Fázisjavító) | Azonosító; Gyártó; Gyártási év; Névleges áramerősség; Méret; Garancia | Identifier; Manufacturer; Year of manufacture; Nominal current; Size; Warranty
Áramellátás | Power Supply | Erőátvitel | Power transmission | Ss_70_30_45 | Low-voltage systems | Pr_80_51_51_28 | Energy meters | Fogyasztásmérők | Azonosító; Gyártó; Gyártási év; Névleges áramerősség; Garancia | Identifier; Manufacturer; Year of manufacture; Nominal current; Warranty
Áramellátás | Power Supply | Erőátvitel | Power transmission | Ss_70_30_45_92 | Uninterruptible power supply systems | Pr_60_70_06_07 | Batteries | Akkumulátorok | Azonosító; Gyártó; Gyártási év; Névleges áramerősség; Garancia; Feszültségszint; Méret | Identifier; Manufacturer; Year of manufacture; Nominal current; Warranty; Voltage level; Size
Áramellátás | Power Supply | Erőátvitel | Power transmission | Ss_70_30_45_92 | Uninterruptible power supply systems | Pr_60_70_22_22 | Distribution boards | Elosztó berendezések | Elosztószekrény azonosító; Gyártó; Gyártási év; Névleges áramerősség; Zárlati szilárdság; Elhelyezési mód: „földbeállított” vagy „álló” vagy „fali”; Fizikai méret [mm]; Kültéri/Beltéri; Maszkolt: i/n; Tulajdonos; Üzemeltető cég/osztály; Garancia | Distribution cabinet identifier; Manufacturer; Year of manufacture; Nominal current; Short-circuit strength; Mounting method: floor mounted / standing / wall mounted; Physical size [mm]; Outdoor/Indoor; Masked: yes/no; Owner; Operating company/department; Warranty
Áramellátás | Power Supply | Erőátvitel | Power transmission | Ss_70_30_45_92 | Uninterruptible power supply systems | Pr_60_70_64_93 | Uninterruptible power supply (UPS) units | Szünetmentes áramforrások | Azonosító; Gyártó; Gyártási év; Típus; Fizikai méret; Névleges teljesítmény; Zárlati szilárdság; Feszültségszint; Garancia; Üzemeltető cég/osztály | Identifier; Manufacturer; Year of manufacture; Type; Physical size; Nominal performance; Short-circuit strength; Voltage level; Warranty; Operating company/department
Áramellátás | Power Supply | Világítás | Lighting | Ss_75_30_60 | Obstacle beacon systems | Pr_60_70_22_22 | Distribution boards | Elosztó berendezések | Elosztószekrény azonosító; Gyártó; Gyártási év; Névleges áramerősség; Zárlati szilárdság; Elhelyezési mód: „földbeállított” vagy „álló” vagy „fali”; Fizikai méret [mm]; Kültéri/Beltéri; Maszkolt: i/n; Tulajdonos; Üzemeltető cég/osztály; Garancia | Distribution cabinet identifier; Manufacturer; Year of manufacture; Nominal current; Short-circuit strength; Mounting method: floor mounted / standing / wall mounted; Physical size [mm]; Outdoor/Indoor; Masked: yes/no; Owner; Operating company/department; Warranty
Áramellátás | Power Supply | Világítás | Lighting | Ss_75_30_60 | Obstacle beacon systems | Pr_70_75_01_47 | Lighting beacons | Világító jelzőfények | Azonosító; Gyártó; Gyártási év; Garancia; Típus (LED, Fényhalogén…); Teljesítmény; Fénypontmagasság; Színhőmérséklet; Fényáram; Színvisszaadási index; Foglalat | Identifier; Manufacturer; Year of manufacture; Warranty; Type (LED, Metal-halide...); Performance; Mounting height; Color temperature; Luminous flux; Color rendering index; Socket
Áramellátás | Power Supply | Világítás | Lighting | Ss_70_80_25 | External lighting systems | Pr_20_85_16 | Columns and column accessories | Oszlopok és oszloptartozékok | Azonosító; Anyag; Méret | Identifier; Material; Size
Áramellátás | Power Supply | Világítás | Lighting | Ss_70_80_25 | External lighting systems | Pr_60_70_22_22 | Distribution boards | Elosztó berendezések | Elosztószekrény azonosító; Gyártó; Gyártási év; Névleges áramerősség; Zárlati szilárdság; Elhelyezési mód: „földbeállított” vagy „álló” vagy „fali”; Fizikai méret [mm]; Kültéri/Beltéri; Maszkolt: i/n; Tulajdonos; Üzemeltető cég/osztály; Garancia | Distribution cabinet identifier; Manufacturer; Year of manufacture; Nominal current; Short-circuit strength; Mounting method: floor mounted / standing / wall mounted; Physical size [mm]; Outdoor/Indoor; Masked: yes/no; Owner; Operating company/department; Warranty
Áramellátás | Power Supply | Világítás | Lighting | Ss_70_80_25 | External lighting systems | Pr_70_70_48_02 | Area floodlights | Térvilágítási lámaptestek | Azonosító; Gyártó; Gyártási év; Garancia; Típus (LED, Fényhalogén…); Teljesítmény; Fénypontmagasság; Színhőmérséklet; Fényáram; Színvisszaadási index; Foglalat; Feszültségszint | Identifier; Manufacturer; Year of manufacture; Warranty; Type (LED, Metal-halide...); Performance; Mounting height; Color temperature; Luminous flux; Color rendering index; Socket; Voltage level
Áramellátás | Power Supply | Világítás | Lighting | Ss_70_80_25 | External lighting systems | Pr_70_75_01_06 | Apron elevated lights | Apron emelt fényszórók | Azonosító; Gyártó; Gyártási év; Garancia; Típus (LED, Fényhalogén…); Teljesítmény; Fénypontmagasság; Színhőmérséklet; Fényáram; Színvisszaadási index; Foglalat; Feszültségszint | Identifier; Manufacturer; Year of manufacture; Warranty; Type (LED, Metal-halide...); Performance; Mounting height; Color temperature; Luminous flux; Color rendering index; Socket; Voltage level
Áramellátás | Power Supply | Világítás | Lighting | Ss_70_80_25 | External lighting systems | Pr_75_50_18 | Control and indicator panels | Vezérlő- és kijelző panelek | Azonosító; Gyártó; Gyártási év; Garancia; Típus | Identifier; Manufacturer; Year of manufacture; Warranty; Type
Áramellátás | Power Supply | Világítás | Lighting | Ss_70_80_33 | General lighting systems | Pr_60_70_22_22 | Distribution boards | Elosztó berendezések | Elosztószekrény azonosító; Gyártó; Gyártási év; Névleges áramerősség; Zárlati szilárdság; Elhelyezési mód: „földbeállított” vagy „álló” vagy „fali”; Fizikai méret [mm]; Kültéri/Beltéri; Maszkolt: i/n; Tulajdonos; Üzemeltető cég/osztály; Garancia | Distribution cabinet identifier; Manufacturer; Year of manufacture; Nominal current; Short-circuit strength; Mounting method: floor mounted / standing / wall mounted; Physical size [mm]; Outdoor/Indoor; Masked: yes/no; Owner; Operating company/department; Warranty
Áramellátás | Power Supply | Világítás | Lighting | Ss_70_80_33 | General lighting systems | Pr_65_72_97_46 | Light switches | Világítási kapcsolók | Azonosító; Gyártó; Garancia; Névleges áramerősség; | Identifier; Manufacturer; Warranty; Nominal current;
Áramellátás | Power Supply | Világítás | Lighting | Ss_70_80_33 | General lighting systems | Pr_70_70_46 | Lamps | Lámpák | Azonosító; Gyártó; Gyártási év; Garancia; Típus (LED, Fényhalogén…); Teljesítmény; Fénypontmagasság; Színhőmérséklet; Fényáram; Színvisszaadási index; Foglalat; Feszültségszint | Identifier; Manufacturer; Year of manufacture; Warranty; Type (LED, Metal-halide...); Performance; Mounting height; Color temperature; Luminous flux; Color rendering index; Socket; Voltage level
Áramellátás | Power Supply | Világítás | Lighting | Ss_70_80_33 | General lighting systems | Pr_70_70_46_42 | Infrared lamps | Infravörös lámpák | Azonosító; Gyártó; Gyártási év; Garancia; Típus (LED, Fényhalogén…); Teljesítmény; Fénypontmagasság; Színhőmérséklet; Fényáram; Színvisszaadási index; Foglalat; Feszültségszint | Identifier; Manufacturer; Year of manufacture; Warranty; Type (LED, Metal-halide...); Performance; Mounting height; Color temperature; Luminous flux; Color rendering index; Socket; Voltage level
Áramellátás | Power Supply | Világítás | Lighting | Ss_70_80_33 | General lighting systems | Pr_75_50_76_58 | Occupancy detectors | Mozgásérzékelők | Azonosító; Gyártó; Garancia | Identifier; Manufacturer; Warranty
Áramellátás | Power Supply | Világítás | Lighting | Ss_70_80_33_12 | Central battery-supplied emergency lighting systems | Pr_70_70_48_25 | Emergency luminaires | Vészvilágító lámpatestek | Azonosító; Gyártó; Gyártási év; Garancia; Típus (LED, Fényhalogén…); Teljesítmény; Fénypontmagasság; Színhőmérséklet; Fényáram; Színvisszaadási index; Foglalat; Feszültségszint | Identifier; Manufacturer; Year of manufacture; Warranty; Type (LED, Metal-halide...); Performance; Mounting height; Color temperature; Luminous flux; Color rendering index; Socket; Voltage level
Áramellátás | Power Supply | Világítás | Lighting | Ss_70_80_33_12 | Central battery-supplied emergency lighting systems | Pr_75_50_18 | Control and indicator panels | Biztonsági világítási központ | Azonosító; Gyártó; Gyártási év; Garancia; Teljesítmény; Méret; Kártyák száma; Feszültségszint | Identifier; Manufacturer; Year of manufacture; Warranty; Performance; Size; Number of cards; Voltage level
Áramellátás | Power Supply | Világítás | Lighting | Ss_70_80_33_78 | Self-contained emergency lighting systems | Pr_70_70_48_25 | Emergency luminaires | Vészvilágító lámpatestek | Azonosító; Gyártó; Gyártási év; Garancia; Típus (LED, Fényhalogén…); Teljesítmény; Fénypontmagasság; Színhőmérséklet; Fényáram; Színvisszaadási index; Foglalat; Feszültségszint | Identifier; Manufacturer; Year of manufacture; Warranty; Type (LED, Metal-halide...); Performance; Mounting height; Color temperature; Luminous flux; Color rendering index; Socket; Voltage level
Áramellátás | Power Supply | Világítás | Lighting | Ss_70_80_33_78 | Self-contained emergency lighting systems | Pr_75_50_18 | Control and indicator panels | Biztonsági világítási központ | Azonosító; Gyártó; Gyártási év; Garancia; Teljesítmény; Méret; Kártyák száma; Feszültségszint | Identifier; Manufacturer; Year of manufacture; Warranty; Performance; Size; Number of cards; Voltage level
Áramellátás | Power Supply | Kábelrendezés | Cable arrangement | Ss_50_35_06_14 | Concrete manhole systems | Pr_65_52_01_20 | Concrete manhole base units | Kábel behúzó akna | Anyag; Típus; Méret; Teherbírás | Material; Type; Size; Load capacity
Áramellátás | Power Supply | Kábelrendezés | Cable arrangement | Ss_70_30_35 | High-voltage systems | Pr_65_70_11 | Cable management and accessories | Védőcső | Anyag; Típus; Méret; Funkció | Material; Type; Size; Function
Áramellátás | Power Supply | Erőátvitel | Power transmission | Ss_70_30_45_45 | Low-voltage distribution systems | Pr_65_72_97_84 | Standard socket outlets | Csatlakozóajzat | Azonosító; Gyártó; Garancia; Névleges áramerősség; | Identifier; Manufacturer; Warranty; Nominal current;
Áramellátás | Power Supply | Erőátvitel | Power transmission | Ss_70_30_45_45 | Low-voltage distribution systems | Pr_60_70_48_48 | Low-voltage switches | Leválasztó kapcsoló, kapcsoló | Létesítés éve; Típus/keresztmetszet; 1. vége; 2. vége; Kivitelező; Élő/Holt; Tulajdonos; Üzemeltető cég/osztály | Year of installation; Type/cross-section; End 1; End 2; Contractor; Live/Dead; Owner; Operating company/department
Áramellátás | Power Supply | Erőátvitel | Power transmission | Ss_70_30_45_45 | Low-voltage distribution systems | Pr_65_70_48 | Low-voltage cables | Földkábel | Azonosító; Gyártó; Garancia; Névleges áramerősség; | Identifier; Manufacturer; Warranty; Nominal current;
Áramellátás | Power Supply | Kábelrendezés | Cable arrangement | Ss_70_30_35 | High-voltage systems | Pr_65_70_11_10 | Cable brackets | Kábeltartó konzolok | Anyag; Típus; Méret; Funkció | Material; Type; Size; Function
Áramellátás | Power Supply | Kábelrendezés | Cable arrangement | Ss_70_30_45 | Low-voltage systems | Pr_65_70_11_10 | Cable brackets | Kábeltartó konzolok | Anyag; Típus; Méret; Funkció | Material; Type; Size; Function
Áramellátás | Power Supply | Kábelrendezés | Cable arrangement | Ss_70_30_35 | High-voltage systems | Pr_65_70_11_14 | Cable ladders | Kábellétra | Anyag; Típus; Méret; Funkció | Material; Type; Size; Function
Áramellátás | Power Supply | Kábelrendezés | Cable arrangement | Ss_70_30_45 | Low-voltage systems | Pr_65_70_11_14 | Cable ladders | Kábellétra | Anyag; Típus; Méret; Funkció | Material; Type; Size; Function
Áramellátás | Power Supply | Erőátvitel | Power transmission | Ss_70_30_45 | Low-voltage systems | Pr_40_10_96_98 | Windsocks | Szélzsák | Telepítés éve; Gyártó; Típus | Installation year; Manufacturer; Type
Áramellátás | Power Supply | Erőátvitel | Power transmission | Ss_70_30_45_45 | Low-voltage distribution systems | Pr_60_70_48_66 | Power busbar trunking | Tokozott sínek | Gyártó; Gyártási éve; Létesítés éve; Típus; Keresztmetszet; 1. vége; 2. vége; Kivitelező; Garancia; Névleges áramerősség | Manufacturer; Year of manufacturee; Year of installation; Type; Cross-section; End 1; End 2; Contractor; Warranty; Nominal current
Áramellátás | Power Supply | Erőátvitel | Power transmission | Ss_70_30_45_45 | Low-voltage distribution systems | Pr_60_70_48_09 | Busbar trunking tap-off units | Tokozott sín csatlakozódoboz | Gyártó; Gyártási éve; Létesítés éve; Típus; Kivitelező; Garancia; Névleges áramerősség; Zárlati szilárdság | Manufacturer; Year of manufacturee; Year of installation; Type; Contractor; Warranty; Nominal current; Short-circuit strength
Áramellátás | Power Supply | Kábelrendezés | Cable arrangement | Ss_70_30_45 | Low-voltage systems | Pr_65_70_11 | Cable management and accessories | Parapetcsatorna | Anyag; Típus; Méret | Material; Type; Size
Áramellátás | Power Supply | Erőátvitel | Power transmission | Ss_70_30_45_45 | Low-voltage distribution systems | Ss_70_30_45 | Connection cables | Fix kábelcsatlakozás | Azonosító | Identifier
Áramellátás | Power Supply | Erőátvitel | Power transmission | Ss_70_30_45_45 | Low-voltage distribution systems | Pr_65_72_97_27 | Electrical connection boxes | Csatlakozó dobozok | Azonosító; Gyártó; Gyártási év; Névleges áramerősség; Zárlati szilárdság; Elhelyezési mód: „földbeállított” vagy „álló” vagy „fali”; Fizikai méret [mm]; Kültéri/Beltéri; Maszkolt: i/n; Tulajdonos; Üzemeltető cég/osztály; Garancia | Identifier; Manufacturer; Year of manufacture; Nominal current; Short-circuit strength; Mounting method: floor mounted / standing / wall mounted; Physical size [mm]; Outdoor/Indoor; Masked: yes/no; Owner; Operating company/department; Warranty
Áramellátás | Power Supply | Erőátvitel | Power transmission | Ss_70_30_45_45 | Low-voltage distribution systems | Pr_65_72_97_83 | Surface and concealed wiring enclosures | Padlódobozok | Azonosító; Típus; Méret; Csatlakozók típusa; Gyártó; Gyártási év; Garancia | Identifier; Type; Size; Connector types; Manufacturer; Year of manufacture; Warranty
Áramellátás | Power Supply | Erőátvitel | Power transmission | Ss_70_30_45_45 | Low-voltage distribution systems | Pr_65_70_11_76 | Service outlet poles | Energiaoszlopok | Azonosító; Típus; Méret; Csatlakozók típusa; Gyártó; Gyártási év; Garancia | Identifier; Type; Size; Connector types; Manufacturer; Year of manufacture; Warranty
Áramellátás | Power Supply | Erőátvitel | Power transmission | Ss_70_30_45_45 | Low-voltage distribution systems | Pr_65_72_97_29 | Electric vehicle charging points | Autótöltő | Azonosító; Gyártó; Gyártási év; Teljesítmény; Karok száma; Csatlakozók típusa; Elhelyezési mód: „földbeállított” vagy „álló” vagy „fali”; Fizikai méret [mm]; Kültéri/Beltéri; Tulajdonos; Üzemeltető cég/osztály; Garancia | Identifier; Manufacturer; Year of manufacture; Performance; Number of arms; Connector types; Mounting method: floor mounted / standing / wall mounted; Physical size [mm]; Outdoor/Indoor; Owner; Operating company/department; Warranty
Note on H31: [Témakörökbe rendezett megjegyzés] Ebben az Excel-verzióban olvasni tudja ezt a témakörökbe rendezett megjegyzést, ha viszont újabb Excel-verzióban nyitja meg a fájlt, eltávolítjuk a módosításait a megjegyzésből. További információ: https://go.microsoft.com/fwlink/?linkid=870924 Megjegyzés: apront érdemes külön kategóriába venni